## Sheet1
Heater[KW] | RUNNING CURRENT [A] |  |  |  | 소비저항환산 [Ω] |  |  |  | FUSE 선정 |  |  |  | 내열선 선정
| 1Ø | 3Ø |  |  | 1Ø | 3Ø |  |  | 1Ø | 3Ø |  |  | 1Ø | 3Ø
| 220V | 220V | 380V | 440V | 220V | 220V | 380V | 440V | 220V | 220V | 380V | 440V | 220V | 220V | 380V | 440V
1 | 4.5455 | 2.6241 | 1.5192 | 1.312 | 48.4 | 96.8 | 288.8 | 387.2 | 4 | 4 | 2 | 2 | 2 | 2 | 2 | 2
2 | 9.0909 | 5.2482 | 3.0384 | 2.6241 | 24.2 | 48.4 | 144.4 | 193.6 | 6 | 6 | 4 | 4 | 2 | 2 | 2 | 2
3 | 13.6364 | 7.8723 | 4.5576 | 3.9361 | 16.1333 | 32.2667 | 96.2667 | 129.0667 | 10 | 10 | 6 | 6 | 2 | 2 | 2 | 2
4 | 18.1818 | 10.4964 | 6.0768 | 5.2482 | 12.1 | 24.2 | 72.2 | 96.8 | 16 | 16 | 10 | 10 | 3.5 | 2 | 2 | 2
5 | 22.7273 | 13.1205 | 7.5961 | 6.5602 | 9.68 | 19.36 | 57.76 | 77.44 | 16 | 16 | 10 | 10 | 3.5 | 2 | 2 | 2
6 | 27.2727 | 15.7446 | 9.1153 | 7.8723 | 8.0667 | 16.1333 | 48.1333 | 64.5333 | 20 | 20 | 16 | 10 | 5.5 | 2 | 2 | 2
7 | 31.8182 | 18.3687 | 10.6345 | 9.1843 | 6.9143 | 13.8286 | 41.2571 | 55.3143 | 25 | 25 | 16 | 16 | 8 | 3.5 | 2 | 2
8 | 36.3636 | 20.9927 | 12.1537 | 10.4964 | 6.05 | 12.1 | 36.1 | 48.4 | 25 | 25 | 16 | 16 | 8 | 3.5 | 2 | 2
9 | 40.9091 | 23.6168 | 13.6729 | 11.8084 | 5.3778 | 10.7556 | 32.0889 | 43.0222 | 32 | 32 | 16 | 16 | 14 | 3.5 | 2 | 2
10 | 45.4545 | 26.2409 | 15.1921 | 13.1205 | 4.84 | 9.68 | 28.88 | 38.72 | 32 | 32 | 20 | 16 | 14 | 5.5 | 2 | 2
11 |  | 28.865 | 16.7113 | 14.4325 | 4.4 | 8.8 | 26.2545 | 35.2 | 40 | 40 | 20 | 16 |  | 5.5 | 2 | 2
12 |  | 31.4891 | 18.2305 | 15.7446 | 4.0333 | 8.0667 | 24.0667 | 32.2667 | 40 | 40 | 20 | 20 |  | 8 | 3.5 | 2
13 |  | 34.1132 | 19.7498 | 17.0566 | 3.7231 | 7.4462 | 22.2154 | 29.7846 | 50 | 50 | 25 | 20 |  | 8 | 3.5 | 2
14 |  | 36.7373 | 21.269 | 18.3687 | 3.4571 | 6.9143 | 20.6286 | 27.6571 | 50 | 50 | 25 | 25 |  | 8 | 3.5 | 3.5
15 |  | 39.3614 | 22.7882 | 19.6807 | 3.2267 | 6.4533 | 19.2533 | 25.8133 | 50 | 50 | 25 | 25 |  | 14 | 3.5 | 3.5
16 |  | 41.9855 | 24.3074 | 20.9927 | 3.025 | 6.05 | 18.05 | 24.2 | 50 | 50 | 32 | 25 |  | 14 | 5.5 | 3.5
17 |  | 44.6096 | 25.8266 | 22.3048 | 2.8471 | 5.6941 | 16.9882 | 22.7765 | 50 | 50 | 32 | 25 |  | 14 | 5.5 | 3.5
18 |  | 47.2337 | 27.3458 | 23.6168 | 2.6889 | 5.3778 | 16.0444 | 21.5111 | 63 | 63 | 32 | 32 |  | 22 | 8 | 5.5
19 |  | 49.8578 | 28.865 | 24.9289 | 2.5474 | 5.0947 | 15.2 | 20.3789 | 63 | 63 | 40 | 32 |  | 22 | 8 | 5.5
20 |  | 52.4819 | 30.3842 | 26.2409 | 2.42 | 4.84 | 14.44 | 19.36 | 63 | 63 | 40 | 32 |  | 22 | 8 | 8
21 |  | 55.106 | 31.9035 | 27.553 | 2.3048 | 4.6095 | 13.7524 | 18.4381 | 63 | 63 | 40 | 32 |  | 22 | 14 | 8
22 |  | 57.7301 | 33.4227 | 28.865 | 2.2 | 4.4 | 13.1273 | 17.6 | 63 | 63 | 40 | 40 |  | 30 | 14 | 8
23 |  | 60.3541 | 34.9419 | 30.1771 | 2.1043 | 4.2087 | 12.5565 | 16.8348 | 80 | 80 | 50 | 40 |  | 30 | 14 | 8
24 |  | 62.9782 | 36.4611 | 31.4891 | 2.0167 | 4.0333 | 12.0333 | 16.1333 | 80 | 80 | 50 | 40 |  | 30 | 14 | 14
25 |  | 65.6023 | 37.9803 | 32.8012 | 1.936 | 3.872 | 11.552 | 15.488 | 80 | 80 | 50 | 40 |  | 30 | 14 | 14
26 |  | 68.2264 | 39.4995 | 34.1132 | 1.8615 | 3.7231 | 11.1077 | 14.8923 | 80 | 80 | 50 | 50 |  | 30 | 14 | 14
27 |  | 70.8505 | 41.0187 | 35.4253 | 1.7926 | 3.5852 | 10.6963 | 14.3407 | 80 | 80 | 50 | 50 |  | 38 | 14 | 14
28 |  | 73.4746 | 42.5379 | 36.7373 | 1.7286 | 3.4571 | 10.3143 | 13.8286 | 100 | 100 | 50 | 50 |  | 38 | 14 | 14
29 |  | 76.0987 | 44.0571 | 38.0494 | 1.669 | 3.3379 | 9.9586 | 13.3517 | 100 | 100 | 50 | 50 |  | 38 | 14 | 14
30 |  | 78.7228 | 45.5764 | 39.3614 | 1.6133 | 3.2267 | 9.6267 | 12.9067 | 100 | 100 | 50 | 50 |  | 38 | 22 | 14
31 |  | 81.3469 | 47.0956 | 40.6734 | 1.5613 | 3.1226 | 9.3161 | 12.4903 | 100
32 |  | 83.971 | 48.6148 | 41.9855 | 1.5125 | 3.025 | 9.025 | 12.1 | 100
33 |  | 86.5951 | 50.134 | 43.2975 | 1.4667 | 2.9333 | 8.7515 | 11.7333 | 100
34 |  | 89.2192 | 51.6532 | 44.6096 | 1.4235 | 2.8471 | 8.4941 | 11.3882 | 100
35 |  | 91.8433 | 53.1724 | 45.9216 | 1.3829 | 2.7657 | 8.2514 | 11.0629 | 125
36 |  | 94.4674 | 54.6916 | 47.2337 | 1.3444 | 2.6889 | 8.0222 | 10.7556 | 125
37 |  | 97.0915 | 56.2108 | 48.5457 | 1.3081 | 2.6162 | 7.8054 | 10.4649 | 125
38 |  | 99.7155 | 57.7301 | 49.8578 | 1.2737 | 2.5474 | 7.6 | 10.1895 | 125
39 |  | 102.3396 | 59.2493 | 51.1698 | 1.241 | 2.4821 | 7.4051 | 9.9282 | 125
40 |  | 104.9637 | 60.7685 | 52.4819 | 1.21 | 2.42 | 7.22 | 9.68 | 125
41 |  | 107.5878 | 62.2877 | 53.7939 | 1.1805 | 2.361 | 7.0439 | 9.4439
42 |  | 110.2119 | 63.8069 | 55.106 | 1.1524 | 2.3048 | 6.8762 | 9.219
43 |  | 112.836 | 65.3261 | 56.418 | 1.1256 | 2.2512 | 6.7163 | 9.0047
44 |  | 115.4601 | 66.8453 | 57.7301 | 1.1 | 2.2 | 6.5636 | 8.8
45 |  | 118.0842 | 68.3645 | 59.0421 | 1.0756 | 2.1511 | 6.4178 | 8.6044
46 |  | 120.7083 | 69.8837 | 60.3541 | 1.0522 | 2.1043 | 6.2783 | 8.4174
47 |  | 123.3324 | 71.403 | 61.6662 | 1.0298 | 2.0596 | 6.1447 | 8.2383
48 |  | 125.9565 | 72.9222 | 62.9782 | 1.0083 | 2.0167 | 6.0167 | 8.0667
49 |  | 128.5806 | 74.4414 | 64.2903 | 0.98776 | 1.9755 | 5.8939 | 7.902
50 |  | 131.2047 | 75.9606 | 65.6023 | 0.968 | 1.936 | 5.776 | 7.744